## Nigth Fury
Initial Values
| Steps per mm |  |  | 80
| Offset (mm) per 0.5 in Delta Radius |  |  | 0.13
| Horizontal Radius |  |  | 126.85
Z | ITERATION | 1 | 2 | 3 | 4 | 5 | 6 | 7 | 8 | 9 | 10 | 11 | 12 | 13 | 14
| mm | -0.17 | 0.03 | 0.05 | 0.04 | -0.27 | 0.05 | 0.04 | -0.14 | 0 | 0 | 0 | 0 | 0 | 0
| steps | 13.6 | -2.4 | -4 | -3.2 | 21.6 | -4 | -3.2 | 11.2 | 0 | 0 | 0 | 0 | 0 | 0
| initial offset | 17.6 | 31.2 | 28.8 | 24.8 | 21.6 | 43.2 | 39.2 | 36 | 47.2 | 47.2 | 47.2 | 47.2 | 47.2 | 47.2
| new offset | 31.2 | 28.8 | 24.8 | 21.6 | 43.2 | 39.2 | 36 | 47.2 | 47.2 | 47.2 | 47.2 | 47.2 | 47.2 | 47.2
Y | ITERATION | 1 | 2 | 3 | 4 | 5 | 6 | 7 | 8 | 9 | 10 | 11 | 12 | 13 | 14
| mm | 0.09 | 0.04 | 0.06 | -0.33 | 0.06 | 0.12 | 0.05 | 0.11 | 0.05 | 0 | 0 | 0 | 0 | 0
| steps | -7.2 | -3.2 | -4.8 | 26.4 | -4.8 | -9.6 | -4 | -8.8 | -4 | 0 | 0 | 0 | 0 | 0
| initial offset | 0 | -7.2 | -10.4 | -15.2 | 11.2 | 6.4 | -3.2 | -7.2 | -16 | -20 | -20 | -20 | -20 | -20
| new offset | -7.2 | -10.4 | -15.2 | 11.2 | 6.4 | -3.2 | -7.2 | -16 | -20 | -20 | -20 | -20 | -20 | -20
X | ITERATION | 1 | 2 | 3 | 4 | 5 | 6 | 7 | 8 | 9 | 10 | 11 | 12 | 13 | 14
| mm | 1.76 | 0.4 | 0.12 | 0.05 | 0.06 | 0.09 | 0.03 | 0.03 | 0 | 0 | 0 | 0 | 0 | 0
| steps | -140.8 | -32 | -9.6 | -4 | -4.8 | -7.2 | -2.4 | -2.4 | 0 | 0 | 0 | 0 | 0 | 0
| initial offset | 0 | -140.8 | -172.8 | -182.4 | -186.4 | -191.2 | -198.4 | -201 | -203 | -203 | -203 | -203 | -203 | -203
| new offset | -140.8 | -172.8 | -182.4 | -186.4 | -191.2 | -198.4 | -201 | -203 | -203 | -203 | -203 | -203 | -203 | -203
Height | ITERATION | 1 | 2 | 3 | 4 | 5 | 6 | 7 | 8 | 9 | 10 | 11 | 12 | 13 | 14
| offset (mm) | 1: -0.57; 2: -0.17; 3: -0.02
| offset (rad) | 2.1923 | 0.65385 | 0.076923 | 0 | 0 | 0 | 0 | 0 | 0 | 0 | 0 | 0 | 0 | 0
| initial radius | 126.85 | 129.0423 | 129.6962 | 129.7731 | 129.7731 | 129.7731 | 129.7731 | 129.7731 | 129.7731 | 129.7731 | 129.7731 | 129.7731 | 129.7731 | 129.7731
| new radius | 129.0423 | 129.6962 | 129.7731 | 129.7731 | 129.7731 | 129.7731 | 129.7731 | 129.7731 | 129.7731 | 129.7731 | 129.7731 | 129.7731 | 129.7731 | 129.7731
change |  | 1: -4.3846; 2: 0.4
|  | 0.5 | -0.045614

## Steps per MM
Parameters
| steps per rotation | 200
| pulley teeth | 15
| pitch | 2
| circumference | 30 | (pulley teeth * pitch)
| microsteps | 16
Formula
microsteps*steps_per_rotation/circumference
Results
| steps_per_mm | 106.6667